## ALL EQS
EQN | LOCATION | EARTHQUAKE | EQDATE | HMS | LAT | LON | Src Loc | TYPE | Slip No. | SET | MAG | MS | M1 | ML | Mw 1994 | UMW | New Mw | MO_E27 | MT3 | O1 | Strike | Dip | Rake | Type_FM | Depth | Type_z | Ref_FM | ALL SRL | WC94 SRL | WC94 Rating | WY13 SRL | SRL_Rnk
1 | Japan | Zenkoji | 5/8/1847 |  | 36.7 | 138.2 |  | R | 3 | IPC | 7.4 | 7.4 | I | 0 | 0 | 0 |  | 0 | 0 | [8 empty] | 40 | 30 | 0 | 40 | C-
2 | New Zealand | Awatere | 10/16/1848 |  |  |  |  | RL | 2 | PBT | 7.1 | 7.1 | I | 0 | 0 | 0 |  | 0 | 0 | [8 empty] | 110 | 100 | 0 | 110 | C-
3 | New Zealand | West Wairarapa | 1/24/1855 |  | -41.4 | 175 | DB92 | RL-R | 2 | PBT | 8 | 8 | I | 0 | 0 | 0 |  | 0 | 0 | [8 empty] | 120 | 160 | 0 | 120 | B-
4 | USA - California | Fort Tejon | 1/9/1857 |  |  |  |  | RL | 2 | PBT | 7.9 | 8.3 | I | 0 | 7.85 | 0 |  | 6.7 | 2 | W | [7 empty] | 297 | 297 | 1 | 297 | y
5 | USA - California | Hayward | 10/21/1868 |  |  |  |  | RL | 2 | PBT | 6.8 | 6.8 | I | 0 | 6.76 | 0 |  | 0.156 | 2 | [8 empty] | 48 | 48 | 1 | 48 | y
6 | USA - Nevada | Olinghouse | 12/28/1869 |  |  |  |  | LL | 2 | IPC | 6.7 | 6.7 | I | 0 | 0 | 0 |  | 0 | 0 | [8 empty] | 23 | 23 | 0 | 0 | 0
7 | USA - California | Owens Valley | 3/26/1872 |  |  |  |  | RL-N | 2 | IPC | 7.6 | 8 | I | 0 | 7.61 | 0 |  | 2.92 | 2 | W | [7 empty] | 108 | 108 | 1 | 108 | y
8 | Mexico | Pitaycachi | 5/3/1887 |  |  |  |  | N | 4 | IPC | 7.3 | 7.4 | I | 0 | 7.31 | 0 |  | 1.05 | 2 | [8 empty] | 75 | 75 | 1 | 75 | y
9 | New Zealand | Hope | 9/1/1888 |  |  |  |  | RL | 2 | PBT | 7 | 7 | I | 0 | 0 | 0 |  | 0 | 0 | [8 empty] | 50 | 50 | 0 | 50 | C-
10 | Japan | Nobi | 10/27/1891 |  |  |  |  | LL | 2 | IPC | 7.5 | 8 | I | 0 | 7.49 | 0 |  | 1.9 | 2 | [8 empty] | 87 | 80 | 1 | 87 | B
12 | Greece | Atalanti | 4/27/1894 |  | 38.7 | 23.1 |  | N | 4 | IPC | 6.9 | 6.9 | I | 0 | 0 | 0 |  | 0 | 0 | [8 empty] | 57 | 57 | 0 | 57 | C
13 | Japan | Rikuu/Senya | 8/31/1896 | 8:06 | 39.5 | 140.7 |  | R | 3 | IPC | 7.2 | 7.2 | J | 0 | 7.4 | 0 |  | 1.4 | 2 | [8 empty] | 40 | 40 | 1 | 40 | B
14 | Turkey | Aytin-Nazili | 9/20/1899 |  | 37.93 | 28.84 |  | N | 4 | IPC | 6.9 | 6.9 | A | 0 | 0 | 0 |  | 0 | 0 | [8 empty] | 40 | 40 | 0 | 40 | C
15 | Mongolia | Tsetserleg | 1905-07-09 | 9:40 | 49 | 99 | GUTE | RL?R | 2 | PBC | 8.3 | 7.6 | B | 0 | 8.28 | 1 | 8.2514 | 30 | 5 | 5 | [7 empty] | 130 | 115 | 0 | 130 | C
16 | Mongolia | Khangai/Bulnay | 1905-07-23 | 2:46 | 49 | 98 | GUTE | LL-R | 2 | PBC | 8.3 | 7.7 | B | 0 | 8.28 | 1 | 8.2514 | 30 | 5 | 4 | [7 empty] | 375 | 370 | 0 | 375 | B
17 | USA - California | San Francisco | 1906-04-18 | 13:12 | 38 | -123 | GUTE | RL | 2 | PBT | 7.9 | 7.9 | B | 0 | 7.9 | 1 | 7.7326 | 7.9 | 8 | W | [7 empty] | 432 | 432 | 1 | 432 | y
18 | Russia | Kirgizia | 1911-01-03 | 23:26 | 42.8 | 77.3 |  | R | 3 | PBC | 7.9 | 7.8 | B | 0 | 7.9 | 1 | 7.7268 | 8 | 4 | [8 empty] | 200 | 200 | 0 | 0 | 0
19 | USA - Nevada | Pleasant Valley | 1915-10-03 | 6:53 | 36.5 | -118 | ISS | N | 4 | IPC | 7.6 | 7.6 | L | 0 | 7.18 | 0 | 6.8148 | 0.66 | 2 | 2 | [7 empty] | 62 | 62 | 1 | 62 | B
20 | China | Kansu | 1920-12-16 | 12:06 |  |  |  | LL | 2 | IPC | 8 | 8.5 | G | 0 | 8.02 | 1 | 8.2514 | 12 | 5 | 2 | [7 empty] | 220 | 220 | 1 | 220 | y
21 | China | Luhou/Qiajiao | 1923-03-24 |  |  |  |  | LL | 2 | IPC | 7.3 | 7.3 | G | 0 | 7.35 | 0 |  | 1.2 | 0 | [8 empty] | 66 | 66 | 0 | 66 | n
23 | Japan | Tango | 1927-03-07 | 9:28 | 35.7 | 134.8 | ISS | LL-R | 2 | IPC | 7.7 | 7.7 | L | 0 | 7.08 | 0 | 7.0418 | 0.46 | 2 | 2 | [7 empty] | 14 | 14 | 0 | 14 | D
26 | Africa | Kenya - Laikipia | 1928-01-06 | 19:32 | 0.4 | 36.1 |  | N | 4 | IPC | 7 | 7 | L | 0 | 0 | 0 | 6.7637 | 0.176 | 4 |  | 348 | 77 | -6 | P&Sh | 8 | P-waves | DY91 | 38 | 31 | 1 | 38 | C
28 | Bulgaria | Chiripan | 1928-04-14 | 9:00 |  |  |  | N | 4 | IPC | 6.6 | 6.6 | L | 0 | 0 | 0 |  | 0 | 0 | [8 empty] | 54 | 54 | 0 | 54 | n
29 | Bulgaria | Papazili | 1928-04-18 | 19:23 |  |  |  | N | 4 | IPC | 6.9 | 6.9 | L | 0 | 7.13 | 0 |  | 0.55 | 2 | [8 empty] | 50 | 50 | 1 | 50 | y
30 | Iran | Quchan-Bakharden | 1929-05-01 | 15:38 | 37.72 | 57.81 |  | R? | 3 | IPC | 7.3 | 7.3 | L | 0 | 0 | 0 |  | 0 | 0 |  | 330 | [5 empty] | AJ98 | 70 | 60 | 0 | 70 | C
31 | New Zealand | Murchison | 1929-06-16 | 22:48 | -41.75 | 172.25 | GUTE | R-LL | 3 | PBT | 7.8 | 7.8 | L | 0 | 7.59 | 0 | 7.2533 | 2.7 | 3 |  | 357 | 49 | 68 | BWM | 35 | GUTE | D99 | 8 | 8 | 0 | 8 | D
33 | Iran | Salmas | 1930-05-06 | 22:34 | 38.24 | 44.6 |  | RL-N | 2 | IPC | 7.4 | 7.4 | L | 0 | 7.15 | 0 |  | 0.6 | 2 |  | 300 | 50 | -140 | est |  |  | JM88 | 30 | 30 | 1 | 30 | C+
34 | Japan | North Izu | 1930-11-25 | 19:03 | 35.1 | 138.8 | CGS | LL-R | 2 | IPC | 6.9 | 7.3 | L | 0 | 6.89 | 1 | 6.8876 | 0.24 | 8 | [8 empty] | 35 | 35 | 1 | 35 | B
36 | China | Kehetuohai-E | 1931-08-10 |  |  |  |  | RL | 2 | IPC | 7.9 | 7.9 | L | 0 | 7.92 | 1 | 7.8863 | 8.5 | 5 | 1 | [7 empty] | 180 | 180 | 1 | 180 | y
38 | China | Changma | 1932-12-25 |  | 39.7 | 96.7 |  | R-LL | 3 | IPC | 7.7 | 7.7 | L | 0 | 7.6 | 0 |  | 2.8 | 2 | [8 empty] | 148 | 148 | 1 | 148 | y
41 | USA - Utah | Hansel Valley | 1934-03-12 | 15:06 | 41.8 | -113 | ISS | LL | 2 | IPC | 6.6 | 6.6 | G | 6.6 | 6.59 | 1 | 6.558 | 0.0865 | 4 | 3 | [7 empty] | 11.5 | 11.5 | 0 | 11.5 | n
43 | USA - California | Parkfield | 1934-06-08 | 04:47:48 35.9330 -120.4830 |  |  | CGS | RL | 2 | PBT | 6 | 6 | G | 5.6 | 6.02 | 0 | 5.9861 | 0.012 | 4 | [8 empty] | 20 | 20 | 0 | 20 | n
44 | Taiwan | Tuntzuchio | 1935-04-20 | 22:02 | 24.3 | 120.75 | L04/H71 | RL | 2 | IPC | 7.1 | 7.1 | G - PAS | 0 | 6.66 | 0 | 6.0002 | 0.11 | 3 | HY92 | 67 | 80 | 180 | P-waves | 3 | P-waves | L04 | 17 | 17 | 0 | 17 | B
48 | Turkey | Kirsehir | 1938-04-19 | 10:59 | 39.5 | 33.7 | ISS | RL | 2 | IPC | 6.8 | 6.8 | L | 0 | 0 | 0 |  | 0 | 0 |  | 120 | 90 | 180 | est |  |  | JM88 | 14 | 14 | 1 | 14 | C
52 | Turkey | Erzihcan | 1939-12-26 | 23:57 | 39.7 | 39.7 | ISS | RL | 2 | PBT | 7.8 | 7.8 | L | 0 | 7.81 | 0 |  | 5.75 | 2 | W | 108 | 86 | 151 | P-1st |  |  | M72 | 360 | 360 | 1 | 360 | B
53 | USA - California | Imperial Valley | 1940-05-19 | 4:37 | 32.8 | -115.5 | ISS/CGS | RL | 2 | PBT | 6.9 | 7.2 | L | 6.7 | 6.92 | 1 | 6.8348 | 0.27 | 8 | W | [7 empty] | 60 | 60 | 1 | 60 | y
56 | New Zealand | Hawkes Bay | 1931-02-02 | 22:47 | -39.5 | 177 | GUTE | R-RL | 3 | PBT | 7.8 | 7.8 | G | 0 | 7.73 | 0 | 7.4368 | 4.4 | 3 |  | 225 | 70 | 165 | BWM | 35 | GUTE | DW03 | 15 | 15 | 1 | 15 | D
57 | Peru | Ancash | 1946-11-10 | 17:43 | -8.4 | -77.8 |  | N | 4 | IPC | 7.3 | 7.3 | G | 0 | 7.28 | 1 | 7.2472 | 0.94 | 4 | W | 135 | 30 | -90 | BWM | 16 | BWM | D87 | 21 | 21 | 1 | 21 | B
58 | Argentina | San Juan | 1944-01-15 | 0:24 | -31.4 | -68.4 |  | R | 3 | IPC | 7.4 | 7.4 | G | 0 | 0 | 0 | 6.919 | 0.301 | 4 | AB06 | [7 empty] | 6 | 6 | 0 | 6 | D
59 | Turkey | Erbaa | 1942-12-20 | 14:03 | 40.7 | 36.6 | ISS | RL-N | 2 | PBT | 7.2 | 7.2 | L | 0 | 6.9 | 0 |  | 0.25 | 2 |  | 118 | 90 | 180 | est |  |  | JM88 | 50 | 47 | 1 | 50 | B
61 | Japan | Sikano | 1943-09-10 | 8:37 | 35.6 | 134.2 | ISS | RL | 2 | IPC | 7.4 | 7.4 | L | 0 | 7 | 0 | 6.8761 | 0.36 | 2 | [8 empty] | 13 | 13 | 0 | 13 | B-
62 | Turkey | Kastamonu | 1943-11-26 | 22:21 | 40.5 | 34 | ISS | RL | 2 | PBT | 7.5 | 7.5 | L | 0 | 7.58 | 0 |  | 2.6 | 2 |  | 95 | 90 | 180 | est |  |  | JM88 | 280 | 280 | 1 | 280 | B
63 | Turkey | Bolu | 1944-02-01 | 3:23 | 41.5 | 32.4 |  | RL | 2 | PBT | 7.5 | 7.5 | L | 0 | 7.59 | 0 |  | 2.7 | 2 |  | 75 | 90 | 180 | est. |  |  | JM88 | 180 | 180 | 1 | 180 | B+
65 | Taiwan | Tainan | 1946-12-04 | 22:47 | 23.1 | 120.3 | L78 | RL | 2 | IPC | 6.7 | 6.7 | L | 0 | 0 | 0 |  | 0 | 0 | [8 empty] | 12 | 12 | 1 | 12 | B
68 | Japan | Mikawa | 1945-01-12 | 18:38 | 34.68 | 137.07 |  | R-SS | 3 | IPC | 6.8 | 6.8 | L | 0 | 6.59 | 0 | 6.6 | 0.087 | 2 | 2 | [7 empty] | 28 | 28 | 0 | 28 | C
70 | USA - South Carolina | Charleston | 9/01/1886 | 2:51 | 32.9 | -80 |  | R | 3 | IPC | 7.3 | 7.3 | I | 0 | 0 | 0 |  | 0 | 0 | [8 empty] | 7 | 7 | 0 | 0 | 0
73 | Italy | Avezzano | 1915-01-13 |  |  |  |  | N | 4 | IPC | 7 | 7 | G | 0 | 6.62 | 0 |  | 0.097 | 3 | 1 | [7 empty] | 20 | 20 | 1 | 20 | 0
75 | USA - Nevada | Excelsior Mtns | 1934-01-30 | 20:17 | 38 | -118.5 | ISS | N-LL | 4 | IPC | 6.1 | 6.3 | G | 0 | 6.06 | 1 | 6.0308 | 0.014 | 4 | 2 | [7 empty] | 1.4 | 1.4 | 0 | 1.4 | D
77 | Turkey | Ustukran | 1946-05-31 | 3:13 | 39.3 | 41.2 | ISS | RL | 2 | IPC | 6 | 6 | G | 0 | 0 | 0 |  | 0 | 0 | [8 empty] | 9 | 9 | 1 | 9 | C-
82 | USA - California | Manix, Mohave D. | 1947-04-10 | 15:58 | 34.97 | -116.53 | ISS | LL | 2 | IPC | 6.6 | 6.4 | G | 6.2 | 6.61 | 1 | 6.5727 | 0.091 | 8 | W | [7 empty] | 6 | 6 | 0 | 6 | n
90 | Bulgaria | Krupnik | 1904-04-04 |  |  |  |  | N? | 4 | IPC | 7.1 | 7.1 | B | 0 | 0 | 0 |  | 0 | 0 | [8 empty] | 30 | 30 | 0 | 30 | n
91 | Turkey | Enderes | 1909-02-09 | 11:24 | 40.17 | 37.76 |  | N-SS | 4 | IPC | 6.3 | 6.3 | A | 0 | 0 | 0 |  | 0 | 0 | [8 empty] | 15 | 15 | 0 | 15 | D
92 | Taiwan | Meishan | 1906-03-16 | 22:42 | 23.5 | 120.5 | B75,L78 | RL-R | 2 | IPC | 6.8 | 6.8 | B | 0 | 0 | 0 |  | 0 | 0 | [8 empty] | 13 | 13 | 0 | 13 | D
96 | China | Manas, Tien Shan | 1906-12-23 |  | 43.5 | 85 |  | R | 3 | IPC | 7.9 | 7.9 | G | 0 | 7.57 | 0 |  | 2.5 | 2 | [8 empty] | 110 | 110 | 0 | 110 | n
97 | Iran | Selakhor | 1909-01-23 | 2:48 | 33.41 | 49.13 |  | R-RL | 3 | IPC | 7 | 7 | B | 0 | 0 | 0 |  | 0 | 0 |  | 135 | 90 | 180 | est |  |  | JM88 | 45 | 45 | 0 | 45 | C-
98 | Iran | Raver | 1911-04-18 | 18:15 | 31.23 | 57.03 | NOAA | R-RL | 3 | IPC | 6.2 | 6.2 | A | 0 | 0 | 0 |  | 0 | 0 |  | 335 | 60 | 180 | est |  |  | JM88 | 15 | 15 | 0 | 15 | D
99 | Turkey | Saros-Marmara | 1912-08-09 | 1:29 | 40.75 | 27.2 |  | RL-N | 2 | IPC | 7.6 | 7.6 | B | 0 | 0 | 0 |  | 0 | 0 |  | 245 | 45 | -135 |  |  |  | W90 | 50 | 50 | 0 | 50 | C
100 | Turkey | Burdur | 1914-10-03 | 22:07 | 37.82 | 30.27 |  | N | 4 | IPC | 7.1 | 7.1 | G | 0 | 0 | 0 |  | 0 | 0 |  | 220 | 42 | 107 |  |  |  | JM88 | 25 | 25 | 0 | 25 | D
103 | Turkey | Elmalidere | 1949-08-17 | 18:44 | 39.5 | 40.6 | ISS | RL | 2 | IPC | 6.9 | 6.9 | A | 0 | 0 | 0 |  | 0 | 0 | [8 empty] | 38 | 38 | 1 | 38 | B
105 | Iran | Buhabad | 1933-11-28 | 11:09 | 32.01 | 55.94 |  | R? | 3 | IPC | 6.2 | 6.2 | A | 0 | 0 | 0 |  | 0 | 0 |  | 140 | [5 empty] | AJ98 | 5 | 5 | 0 | 5 | D
111 | USA - California | Fort Sage Mtns | 1950-12-14 | 13:24 | 40.1 | -120.1 | ISS | N | 4 | IPC | 5.7 | 5.6 | G | 5.7 | 0 | 0 |  | 0 | 0 | [8 empty] | 9.2 | 9.2 | 1 | 9.2 | y
112 | Taiwan | Hualian | 1951-10-21 | 21:34 | 23.88 | 121.73 | C08 | LL-R | 2 | IPC | 7.1 | 7.1 | D | 0 | 0 | 0 |  | 0 | 0 | [5 empty] | 8 | P-waves | C08 | 8 | 10 | 0 | 8 | D
113 | Taiwan | Yuli-Juisu | 1951-11-24 | 18:50 | 22.38 | 121.35 | C08 | LL-R | 2 | IPC | 7.4 | 7.4 | L | 0 | 7.08 | 0 |  | 0.46 | 2 | [5 empty] | 36 | P-waves | C08 | 43 | 43 | 1 | 43 | C
116 | Africa | Ghana - Accra | 1939-06-22 | 19:20 | 6 | -1 | ISC | LL | 2 | SCR | 6.5 | 6.5 | G | 0 | 6.48 | 1 | 6.4472 | 0.058 | 4 | W (12) | 350 | 86 | 3 | P&Sh | 35 | ISC | S93 | 20 | 20 | 0 | 20 | NT
117 | Iran | Torud | 1953-02-12 | 8:16 | 35.39 | 54.88 |  | R-RL | 3 | IPC | 6.5 | 6.5 | D | 0 | 0 | 0 |  | 0 | 0 |  | 80 | 70 | 126 | P-1st |  |  | S62 | 8 | 1 | 0 | 8 | D
118 | USA - California | Kern County | 1952-07-21 | 11:52 | 35 | -119.033 | CGS | R-LL | 3 | IPC | 7.4 | 7.7 | L | 7.2 | 7.38 | 1 | 7.3426 | 1.3 | 8 | W | [7 empty] | 57 | 57 | 1 | 57 | y
132 | USA - California | Stephens Pass | 1978-08-13 | 5:56 | 41.43 | -121.89 |  | N | 4 | IPC | 4.3 | 0 |  | 4.3 | 0 | 0 |  | 0 | 0 | [8 empty] | 2 | 2 | 1 | 2 | y
140 | USA - California | Brawley | 1975-01-23 |  |  |  |  | RL | 2 | PBT | 4.8 | 4.6 | U | 4.8 | 0 | 0 |  | 0 | 0 | [8 empty] | 10.4 | 10.4 | 0 | 10.4 | n
150 | Turkey | Canakkale | 1953-03-18 | 19:06 | 40 | 27.3 | ISS | RL | 2 | PBT | 7.2 | 7.2 | L | 0 | 7.22 | 1 | 7.191 | 0.77 | 4.9 | E88 | 59 | 76 | -174 | P-1st |  |  | M72 | 58 | 58 | 1 | 58 | B-
151 | Iran | Muhammadabad | 1941-02-16 | 16:39 | 33.41 | 58.87 |  | RL | 2 | IPC | 6.1 | 6.1 | A | 0 | 0 | 0 |  | 0 | 0 |  | 5 | 90 | 180 | est |  |  | JM88 | 12 | 10 | 0 | 12 | D
152 | Australia | Meeberrie | 1941-04-29 | 1:36 | -26.8 | 116.1 |  | R? | 3 | SCR | 6.8 | 6.8 | G | 7.2 | 0 | 0 |  | 0 | 0 | [8 empty] | ? | 30 | 0 | ? | D
156 | Greece | Sofades | 1954-04-30 | 13:03 | 39.3 | 22.2 |  | N | 4 | IPC | 6.7 | 6.7 | A | 0 | 0 | 0 |  | 0 | 0 | [8 empty] | 30 | 30 | 0 | 30 | B-
158 | USA - Nevada | Rainbow Mountain | 1954-07-06 | 11:13 | 39.5 | -118.5 | ISS | N | 4 | IPC | 6.2 | 6.3 | L | 0 | 6.22 | 1 | 6.1616 | 0.024 | 8 | W | [7 empty] | 18 | 18 | 1 | 18 | A-
159 | USA - Nevada | Stillwater | 1954-08-24 | 5:51 | 39.5 | -118.3 | ISS | N | 4 | IPC | 6.5 | 6.9 | L | 0 | 6.55 | 1 | 6.4926 | 0.076 | 8 | W | [7 empty] | 34 | 34 | 1 | 34 | B
160 | Algeria | Orleansville | 1954-09-09 | 1:05 | 36.283 | 1.45 |  | R | 3 | IPC | 6.7 | 6.7 | D | 0 | 0 | 0 |  | 0 | 0 | [8 empty] | 9 | 0 | 0 | 9 | D
161 | USA - Nevada | Dixie Valley | 1954-12-16 | 11:12 | 39.2 | -118 | ISS | RL-N | 2 | IPC | 6.9 | 6.8 | 4 | 0 | 6.94 | 1 | 6.5942 | 0.29 | 8 | W | [7 empty] | 46 | 45 | 1 | 46 | A-
162 | USA - Nevada | Fairview Peak | 1954-12-16 | 11:07 | 39.2 | -118 | ISS | RL-N | 2 | IPC | 7.2 | 7.2 | L | 7.2 | 7.17 | 1 | 7.0829 | 0.64 | 8 | W | [7 empty] | 64 | 57 | 1 | 64 | A-
164 | China | Tuosuohu,Qinghai | 1937-01-07 |  |  |  |  | LL | 2 | IPC | 7.6 | 7.6 | G | 0 | 8.08 | 0 |  | 15 | 2 | 1 | [7 empty] | 300 | 300 | 0 | 300 | n
166 | Turkey | Saphane | 1944-06-25 | 6:58 | 38.9 | 29.26 |  | N | 4 | IPC | 6 | 6 | A | 0 | 0 | 0 |  | 0 | 0 |  | 308 | 35 | -90 | est. |  |  | JM88 | 19 | 19 | 0 | 19 | C
167 | China | Dari, Qinghai | 1947-03-17 |  | 33.3 | 99.5 |  | R-LL | 3 | IPC | 7.8 | 7.8 | G | 0 | 7.74 | 0 |  | 4.6 | 2 | 1 | [7 empty] | 150 | 150 | 0 | 150 | n
168 | Iran | Dustabad | 1947-09-23 | 12:28 | 33.636 | 58.499 | W11 | RL-R | 2 | IPC | 6.8 | 6.8 | A | 0 | 0 | 0 |  | 0 | 0 |  | 175 | 90 | 180 | est |  |  | JM88 | 20 | 20 | 0 | 20 | C-
169 | China | Litang, Sichuan | 1948-05-25 |  |  |  |  | LL | 2 | IPC | 7.2 | 7.3 | G | 0 | 7.21 | 0 |  | 0.74 | 2 | 1 | [7 empty] | 75 | 75 | 0 | 75 | n
170 | Iran | Farsinaj-Zagros | 1957-12-13 | 1:45 | 34.342 | 47.627 | EHB | R | 3 | IPC | 6.7 | 6.7 | A | 0 | 0 | 0 |  | 0 | 0 |  | 136 | 50 | 128 | P-1st | - | - | M72 | 10 | 20 | 0 | 10 | D
171 | Mexico | San Miguel | 1956-02-09 | 14:33 | 31.9 | -115.8 | ISS | RL-R | 2 | PBT | 6.6 | 6.9 | L | 0 | 6.6 | 1 | 6.643 | 0.09 | 8 | W | 108 | 88 | 176 | BWM | 12 | BWM | D92 | 22 | 22 | 1 | 22 | B
174 | Columbia | Popayan | 1983-03-31 |  | 2.461 | -76.686 |  | SS-N | 2 | PBC | 5.7 | 4.9 | U | 0 | 5.66 | 1 | 5.6294 | 0.0035 | 9 | H | 117 | 85 | 14 | CMT | 6.5 |  | HVD | 1.3 | 1.3 | 1 | 1.3 | B
180 | Turkey | Abant | 1957-05-26 | 6:34 | 40.67 | 30.86 | ISS | RL | 2 | PBT | 7 | 7 | A | 0 | 0 | 0 |  | 0 | 0 |  | 87 | 78 | 179 |  |  |  | Eyidogan, 1988 | 40 | 40 | 1 | 40 | B
181 | Russia | Muya, Siberia | 1957-06-27 | 0:10 | 56.2 | 116.54 |  | N-LL | 4 | IPC | 7.4 | 7.9 | D | 0 | 7.4 | 1 | 7.1129 | 1.4 | 5 | 1 | [7 empty] | 25 | 35 | 0 | 25 | B-
182 | Iran | Nehavand-Zagros | 1958-08-16 | 19:14 | 34.248 | 47.842 | EHB | RL | 2 | IPC | 6.6 | 6.6 | A | 0 | 0 | 0 |  | 0 | 0 |  | 325 | 70 | 170 | FM | - | - | S67 | 28 | 15 | 0 | 28 | D
184 | Mongolia | Gobi-Altai | 1957-12-04 | 3:38 | 45.21 | 99.24 | ISS | LL | 2 | PBC | 8.1 | 7.9 | L | 0 | 8.14 | 1 | 8.0602 | 18 | 4 | 3 | 103 | 53 | 32 | P-Waves | 16 |  | MD84/Okal76 | 260 | 236 | 1 | 260 | A-
188 | Turkey | Manyas | 1964-10-06 | 14:31 | 40.237 | 28.208 | EHB | N | 4 | IPC | 6.8 | 6.8 | D | 0 |  | 1 | 6.6276 | 0.18 | 5 | 3 | 302 | 36 | -90 | P-1st | 28.3 |  | EHB/M72 | 40 | 40 | 0 | 40 | C
189 | Albania | Dibra | 1967-11-30 |  |  |  |  | RL-N | 2 | IPC | 6.8 | 6.6 | A | 0 | 6.75 | 1 | 6.7174 | 0.15 | 5 | 1 | [7 empty] | 10 | 10 | 1 | 10 | y
190 | China | Tuosuohu,Qinghai | 1963-04-19 | 7:35 | 35.69 | 96.956 | EHB | LL | 2 | IPC | 6.8 | 6.8 | B | 0 | 0 | 0 | 6.6995 | 0 | 0 | [5 empty] | 15 | EHB-f |  | 300 | 300 | 0 | 300 | n
191 | Yugoslavia | Skopje | 1963-07-26 | 4:17 | 42.004 | 21.418 | EHB | LL-N | 2 | IPC | 6 | 6.1 | A | 0 | 5.99 | 1 | 5.9609 | 0.011 | 5 | 2 |  |  |  |  | 15 | EHB-f |  | 6 | 6 | 0 | 6 | n
195 | Greece | Amfilohia | 1966-10-29 | 2:39 | 38.865 | 21.171 | EHB | N | 4 | IPC | 5.9 | 5.9 | A | 0 | 5.89 | 1 | 5.7355 | 0.0078 | 5 | 3 | [7 empty] | 4 | 4 | 0 | 4 | B-
196 | Turkey | Kigi | 1968-09-24 | 4:20 | 39.189 | 40.319 | EHB |  |  | IPC | 5.1 | 5.1 | A | 0 | 0 | 0 |  | 0 | 0 | [5 empty] | 11.8 |  | EHB | 6 | 6 | 0 | 6 | D
199 | USA - Montana | Hebgen Lake | 1959-08-18 | 6:37 | 44.83 | -111.08 | CGS | N | 4 | IPC | 7.3 | 7.6 | L | 7.1 | 7.29 | 1 | 7.2425 | 0.95 | 4 | 7 | [7 empty] | 26.5 | 26.5 | 1 | 26.5 | y
204 | Africa | Ethiopia - Kara Kore | 1961-06-01 | 23:29 | 10.51 | 39.861 | EHB | N | 4 | IPC | 6.4 | 6.4 | D | 0 | 0 | 0 |  | 0 | 0 | [5 empty] | 20 | EHB-f |  | 15 | 40 | 0 | 15 | D
207 | Iran | Ipak | 1962-09-01 | 19:21 | 35.71 | 49.81 | EHB? | R | 3 | IPC | 7.2 | 7.2 | L | 0 | 7.35 | 0 | 6.9772 | 0.367 | 4 | P94 | 101 | 52 | 70 | BWM | 10 | P&SH | P94, M02 | 99 | 99 | 1 | 99 | C
216 | Japan | Niigata | 1964-06-16 | 4:02 | 38.438 | 139.23 | EHB | R | 3 | IPC | 7.6 | 7.5 | B | 0 | 7.59 | 1 | 7.5782 | 2.73 | 8 | W |  |  |  |  | 10.6 | EHB |  | 40 | 40 | 0 | 40 | D
229 | Africa | Sudan - Jebel Dumbeir | 1966-10-09 | 6:49 | 12.674 | 30.778 | EHB | LL | 2 | IPC | 5.6 | 5.6 | L | 0 | 0 | 0 |  | 0 | 0 | [5 empty] | 11.8 | EHB |  | 6 | 6 | 0 | 6 | C
230 | USA - California | Parkfield | 1966-06-28 | 4:26 | 35.887 | -120.473 | EHB | RL | 2 | PBT | 6.2 | 6.4 | 8 | 5.5 | 6.25 | 1 | 6.2209 | 0.027 | 8 | W |  |  |  |  | 1.2 | EHB |  | 38.5 | 38.5 | 1 | 38.5 | y
231 | Africa | Dem Rep Congo - Ruwenzari | 1966-03-20 | 1:43 | 0.847 | 29.868 | EHB | N | 4 | IPC | 6.7 | 6.6 | B | 0 | 6.7 | 1 | 6.6102 | 0.127 | 8 | W |  |  |  |  | 15 | EHB-f |  | 40 | 40 | 0 | 40 | C-
234 | Turkey | Varto | 1966-08-19 | 12:22 | 39.167 | 41.578 | EHB | RL | 2 | PBT | 6.9 | 6.8 | B | 0 | 6.88 | 1 | 6.7536 | 0.235 | 5 | W | 304 | 64 | 163 | P-1st | 16.1 |  | EHB/M72 | 34 | 30 | 1 | 34 | C
240 | Mongolia | Mogod | 1967-01-05 | 0:15 | 48.203 | 102.925 | EHB | RL | 2 | PBC | 7 | 7.4 | L | 0 | 7.03 | 1 | 6.9963 | 0.39 | 8 | W |  |  |  |  | 14 | EHB |  | 45 | 40 | 1 | 45 | A-
242 | Turkey | Mudurna Valley | 1967-07-22 | 16:57 | 40.625 | 30.74 | EHB | RL | 2 | PBT | 7.3 | 7.4 | L | 0 | 7.32 | 1 | 7.3841 | 1.07 | 8 | W | 275 | 88 | -178 | BWM | 4.9 |  | EHB/Taymaz et al., 1991 | 80 | 80 | 1 | 80 | A
246 | India | Koyna | 1967-12-10 | 22:51 | 17.385 | 73.757 | EHB | LL-N | 2 | IPC | 6.5 | 6.5 | U | 0 | 6.47 | 0 | 6.5942 | 0.0569 | 5 |  | 190 | 78 | -5 | SWM | 10.7 |  | S-75/EHB-f | 12 | 0 | 0 | 12 | C
247 | Japan | Izu-Oshima | 1978-01-14 | 3:25 | 34.799 | 139.295 | EHB | RL | 2 | IPC | 6.7 | 6.6 | U | 7 | 6.71 | 1 | 6.6799 | 0.132 | 8 | W |  |  |  |  | 10.5 | EHB |  | 3.2 | 3.2 | 0 | 3.2 | D
252 | USA - California | Borrego Mountain | 1968-04-09 | 2:29 | 33.155 | -116.2 | EHB | RL | 2 | PBT | 6.6 | 6.8 | L | 6.7 | 6.63 | 1 | 6.6 | 0.1 | 8 | W |  |  |  |  | 15 | EHB-f |  | 31 | 31 | 1 | 31 | y
253 | Turkey | Pulumur | 1967-07-26 | 18:53 | 39.5 | 40.407 | EHB | RL | 2 | IPC | 6.2 | 6 | M | 0 | 6.23 | 1 | 6.1986 | 0.025 | 5 | 3 |  |  |  |  | 7.7 |  | EHB | 4 | 4 | 0 | 4 | C
258 | New Zealand | Glasgow | 1968-05-23 | 17:24 | -41.736 | 172.134 | EHB | R-LL | 3 | PBT | 7.1 | 7.1 | U | 7.1 | 7.07 | 0 |  | 0.45 | 3 |  | 52 | 51 | 103 | BWM | 21 | pP - ISC (46.8 - EHB) | A93 | 2 | 2 | 0 | 2 | B-
259 | Turkey | Burdur | 1971-05-12 | 6:25 | 37.56 | 29.747 | EHB | N | 4 | IPC | 6.3 | 6.2 | A | 5.9 | 6.33 | 0 | 6.296 | 0.035 | 8 | W | 212 | 42 | -114 | P-1st | 26.8 |  | EHB/Eyidogan, 1988 | 4 | 1 | 0 | 4 | C
262 | Africa | Ethiopia - Serdo | 1969-04-05 | 2:18 | 11.943 | 41.334 | EHB | N-LL | 4 | IPC | 6.1 | 6.1 | U | 0 | 6.12 | 1 | 6.1192 | 0.0167 | 8 | W | 158 | 88 | 25 |  | 6.5 | EHB | ISC-AFAR | 1 | 1 | 0 | 1 | C
266 | India | Kinnaur | 1975-01-19 | 8:02 | 32.368 | 78.49 | EHB | N | 4 | PBC | 6.8 | 6.8 | U | 0 | 6.81 | 1 | 6.7781 | 0.185 | 8 | W | 190 | 78 | -5 | SWM | 9 | BWM | MC83 (5-f EHB)/S75 | 18 | 0 | 0 | 18 | C
274 | Turkey | Lice | 1975-09-06 | 9:20 | 38.518 | 40.771 | EHB | R | 3 | IPC | 6.5 | 6.7 | U | 0 | 6.55 | 1 | 6.6 | 0.074 | 8 | W | 250 | 54 | 40 | P-1st | 39.7 |  | EHB/Eyidogan, 1980 | 26 | 26 | 1 | 26 | B-
277 | Iran | Dasht-e-Bayaz | 1968-08-31 | 10:48 | 34.11 | 58.97 | EHB | LL | 2 | IPC | 7.2 | 7.1 | L | 0 | 7.2 | 1 | 7.1168 | 0.7 | 8 | W | 255 | 76 | 3 | BWM | 9 | P&SH | B93b, M02 | 80 | 80 | 1 | 80 | B
278 | Australia | Meckering | 1968-10-14 | 2:59 | -31.521 | 116.98 | EHB | R-RL | 3 | SCR | 6.6 | 6.9 | L | 0 | 6.61 | 1 | 6.579 | 0.093 | 8 | W12 | 351 | 29 | 73 | BWM | 5 | EHB-f | F88 | 36 | 36 | 1 | 36 | B
281 | Turkey | Alasehir Valley | 1969-03-28 | 1:49 | 38.537 | 28.469 | EHB | N | 4 | IPC | 6.7 | 6.5 | A | 0 | 6.71 | 1 | 6.6528 | 0.13 | 8 | W | 98 | 65 | -59 | P-1st | 7.9 |  | EHB/M72 | 32 | 32 | 1 | 32 | C+
289 | Peru | Huaytapallana | 1969-10-01 | 5:05 | -11.9 | -75.1 |  | R-LL | 3 | IPC | 6.6 | 6.2 | U | 0 | 6.63 | 1 | 6.5953 | 0.0984 | 4 | 4 | [7 empty] | 18.5 | 16 | 0 | 18.5 | C
290 | China | Tonghai | 1970-01-04 |  |  |  |  | RL | 2 | IPC | 7.3 | 7.5 | L | 0 | 7.26 | 1 | 7.2263 | 0.87 | 8 | W | [7 empty] | 48 | 48 | 1 | 48 | y
291 | Australia | Calingiri | 1970-03-10 | 17:15 | -31.096 | 116.509 | EHB | R-RL | 3 | SCR | 5.9 | 5 | L | 5.9 | 5.6 | 0 |  | 0 | 0 |  | 56 | 50 | 163 | P-1st | 15 | EHB-f | F73 | 3.4 | 3.4 | 0 | 3.4 | B
292 | Turkey | Gediz | 1970-03-28 | 21:02 | 39.173 | 29.542 | EHB | N | 4 | IPC | 7.2 | 7.1 | L | 0 | 7.18 | 1 | 6.9181 | 0.67 | 8 | W | 290 | 30 | -72 | P-1st | 23.4 |  | EHB/Kudo, 1983 | 41 | 41 | 1 | 41 | B
296 | Peru | Pariahuanca | 1969-07-24 | 2:59 | -11.9 | -75.9 |  | R | 3 | IPC | 6.1 | 5.7 | U | 0 | 6.14 | 1 | 6.1051 | 0.0181 | 4 | 4 | [7 empty] | 5.5 | 5.5 | 0 | 5.5 | C
300 | USA - California | San Fernando | 1971-02-09 | 14:01 | 34.43 | -118.237 |  | R-LL | 3 | IPC | 6.6 | 6.5 | L | 6.4 | 6.64 | 1 | 6.6114 | 0.104 | 8 | W | [7 empty] | 16 | 16 | 1 | 16 | y
307 | Iran | Qir-Karzin | 1972-04-10 | 2:07 | 28.411 | 52.788 | EHB | R | 3 | IPC | 6.8 | 6.9 | A | 0 | 6.75 | 1 | 6.5509 | 0.117 | 4.5 | 7 | 288 | 49 | 99 | BWM | 9 | BWM | B93a | 20 | 20 | 0 | 20 | D
308 | Iran | Mishan | 1972-07-02 | 12:56 | 30.063 | 50.846 | EHB | N | 4 | IPC | 5.4 | 5.3 | U | 0 | 0 | 0 |  | 0 | 0 |  | 132 | 64 | 90 | FM | 9 | P | NB86 | 10 | 0 | 0 | 10 | D
313 | Nicaragua | Managua | 1972-12-23 | 6:30 | 12.355 | -86.125 | EHB | LL | 2 | IPC | 6.2 | 6.2 | L | 6.2 | 6.31 | 0 |  | 0.033 | 2 | W |  |  |  |  | 6.7 | EHB |  | 5.9 | 5.9 | 0 | 5.9 | C
315 | China | Luhuo | 1973-02-06 |  |  |  |  | LL | 2 | IPC | 7.5 | 7.3 | L | 0 | 7.47 | 1 | 7.4368 | 1.8 | 8 | W | [7 empty] | 89 | 89 | 1 | 89 | y
323 | Japan | Izu-Oki | 1974-05-08 | 23:33 | 34.567 | 138.776 | EHB | RL-R | 2 | IPC | 6.5 | 6.5 | U | 0 | 6.54 | 1 | 6.5049 | 0.072 | 8 | W |  |  |  |  | 11.3 | EHB |  | 5.7 | 5.7 | 0 | 5.7 | D
337 | USA - California | Galway Lake | 1975-05-31 |  |  |  |  | RL | 2 | IPC | 5.3 | 5.2 | U | 5.3 | 0 | 0 |  | 0 | 0 | [8 empty] | 6.8 | 6.8 | 1 | 6.8 | y
342 | USA - California | Oroville | 1975-08-01 | 20:20 | 39.503 | -121.395 | EHB | N-RL | 4 | IPC | 6 | 5.6 | U | 5.7 | 6.01 | 1 | 5.9813 | 0.0118 | 8 | W |  |  |  |  | 8.5 |  |  | 3.8 | 3.8 | 1 | 3.8 | y
344 | Guatemala | Motagua | 1976-02-04 |  |  |  |  | LL | 2 | PBT | 7.6 | 7.5 | L | 6.9 | 7.63 | 1 | 7.5942 | 3.1 | 8 | W | 75 | 90 | 5 | BWM | 5 | ? | KS78 | 235 | 235 | 1 | 235 | B
350 | China | Tangshan | 1976-07-27 | 19:43 | 39.57 | 117.978 |  | RL | 2 | IPC | 7.5 | 7.9 | U | 0 | 7.46 | 1 | 7.4303 | 1.76 | 8 | W | [7 empty] | 10 | 10 | 0 | 10 | n
351 | China | Tangshan | 1976-07-28 | 10:46 | 39.664 | 118.401 |  | N | 4 | IPC | 7.2 | 7.2 | U | 0 | 7.15 | 1 | 7.1163 | 0.595 | 8 | W | [7 empty] | 6 | 6 | 0 | 6 | n
353 | Turkey | Caldiran | 1976-11-24 | 12:22 | 39.08 | 44.029 | EHB | RL | 2 | PBT | 7.2 | 7.3 | L | 7.6 | 7.23 | 1 | 7.1973 | 0.79 | 8 | W | 107 | 78 | 176 | P-Wave inv. | 8.6 |  | EHB/Toksoz77 | 55 | 55 | 1 | 55 | B
358 | Iran | Bob-Tangol | 1977-12-19 | 23:35 | 30.911 | 56.413 | EHB | RL | 2 | IPC | 5.9 | 5.8 | L | 0 | 5.89 | 1 | 5.8558 | 0.00765 | 9 | H | 58 | 82 | 36 | BWM | 7 | P&SH | B93b, M02 | 12 | 12 | 1 | 12 | B
361 | Greece | Thessaloniki | 1978-06-20 | 20:04 | 39.6 | 23.58 | HRV | N | 4 | IPC | 6.4 | 6.4 | U | 0 | 6.43 | 1 | 6.3906 | 0.0502 | 8 | W | 278 | 46 | -70 | P-Wave | 6 | P-wave | SS81 | 17.5 | 19.4 | 1 | 17.5 | B-
363 | Iran | Tabas-e-Golshan | 1978-09-16 | 15:36 | 33.244 | 57.384 | EHB | R | 3 | IPC | 7.4 | 7.5 | L | 0 | 7.39 | 1 | 7.3064 | 1.35 | 8 | W | 355 | 16 | 155 | BWM | 9 | BWM | W03 | 85 | 85 | 1 | 85 | B
367 | USA - California | Coyote Lake | 1979-08-06 |  |  |  |  | RL | 2 | PBT | 5.8 | 5.7 | U | 5.9 | 5.77 | 1 | 5.7384 | 0.0051 | 8 | W | [7 empty] | 14.4 | 14.4 | 1 | 14.4 | y
368 | USA - California | El Centro | 1979-10-15 |  |  |  |  | RL | 2 | PBT | 6.5 | 6.7 | L | 6.6 | 6.53 | 1 | 6.5017 | 0.0712 | 8 | W | [7 empty] | 30.5 | 30.5 | 1 | 30.5 | y
369 | Iran | Kurizan | 1979-11-14 | 2:21 | 33.951 | 59.726 | EHB | RL-R | 2 | IPC | 6.6 | 6.7 | L | 0 | 6.61 | 1 | 6.5719 | 0.091 | 8 | W | 160 | 89 | -17 | BWM | 10 | P&SH | B93b, M02 | 18 | 17 | 1 | 18 | B
370 | Iran | Koli | 1979-11-27 | 17:11 | 34.052 | 59.755 | EHB | LL-R | 2 | IPC | 7.2 | 7.1 | L | 0 | 7.17 | 1 | 7.1132 | 0.63 | 8 | W | 80 | 89 | -11 | BWM | 8 | P&SH | B93b, M02 | 65 | 65 | 1 | 65 | B
371 | USA - California | Greenville | 1980-01-24 |  |  |  |  | RL | 2 | PBT | 5.8 | 5.9 | U | 5.5 | 5.82 | 1 | 5.7854 | 0.006 | 8 | W | [7 empty] | 6.2 | 6.2 | 1 | 6.2 | y
372 | Algeria | El Asnam | 1980-10-10 | 12:25 | 36.144 | 1.406 | EHB | R | 3 | IPC | 7.1 | 7.3 | L | 0 | 7.08 | 1 | 7.047 | 0.468 | 8 | W | 240 | 60 | 90 | BWM | 15 | EHB | BC92 | 31.2 | 31.2 | 1 | 31.2 | A
373 | China | Daofu | 1981-01-23 |  |  |  |  | LL | 2 | IPC | 6.6 | 6.8 | U | 0 | 6.64 | 1 | 6.6029 | 0.101 | 8 | W | [7 empty] | 44 | 44 | 1 | 44 | y
374 | Iran | Golbaf | 1981-06-11 | 7:24 | 29.91 | 57.72 |  | R-RL | 3 | IPC | 6.6 | 6.7 | U | 0 | 6.58 | 1 | 6.5545 | 0.082 | 8 | W | 169 | 52 | 156 | BWM | 20 | P&SH | Berb01, M02 | 15 | 15 | 1 | 15 | B
375 | Iran | Sirch | 1981-07-28 | 17:22 | 30.17 | 57.84 |  | R-RL | 3 | IPC | 7.1 | 7.1 | U | 0 | 7.11 | 1 | 7.0448 | 0.518 | 8 | W | 185 | 42 | 140 | BWM | 14 | P&SH | B93b, M02 | 65 | 65 | 1 | 65 | B
377 | USA - Idaho | Borah Peak | 1983-10-28 |  |  |  |  | N-LL | 4 | IPC | 6.9 | 7.3 | U | 0 | 6.93 | 1 | 6.8929 | 0.275 | 8 | W | [7 empty] | 34 | 34 | 1 | 34 | y
381 | USA - California | Homestead Valley | 1979-03-15 |  |  |  |  | RL | 2 | IPC | 5.5 | 5.6 | U | 5.7 | 5.55 | 1 | 5.5213 | 0.00241 | 9 | 5 | [7 empty] | 3.9 | 3.9 | 1 | 3.9 | y
382 | USA - Nevada | Cedar Mountain | 1932-12-21 | 6:10 | 38.7 | -117.9 | ISS | RL | 2 | IPC | 6.8 | 7.2 | G | 7.2 | 6.83 | 1 | 6.6328 | 0.197 | 4 | 5 | [7 empty] | 75 | 61 | 1 | 75 | B
383 | China | Damxung | 1951-11-18 | 9:36 |  |  |  | RL | 2 | IPC | 7.7 | 8 | G | 0 | 7.67 | 1 | 7.7085 | 3.65 | 8 | W | [7 empty] | 90 | 90 | 1 | 90 | y
384 | China | Kangding | 1955-04-14 |  |  |  |  | LL | 2 | IPC | 7.4 | 7.4 | D | 0 | 6.75 | 0 |  | 0.15 | 0 | [8 empty] | 27 | 27 | 0 | 27 | n
385 | China | Haicheng | 1975-02-04 |  |  |  |  | LL | 2 | IPC | 7 | 7.4 | U | 0 | 6.99 | 1 | 6.9585 | 0.345 | 8 | W | [7 empty] | 5.5 | 5.5 | 0 | 5.5 | n
389 | Turkey | Bingol | 1971-05-22 | 16:44 | 38.864 | 40.547 | EHB | LL | 2 | IPC | 6.6 | 6.7 | U | 0 | 6.62 | 1 | 6.5912 | 0.097 | 8 | W | 231 | 82 | 3 | BWM | 3.7 |  | EHB/Tamyaz et al., 1991 | 38 | 38 | 1 | 38 | B
390 | USA - California | Chalfant Valley | 1986-07-21 |  |  |  |  | RL | 2 | IPC | 6.3 | 6.2 | U | 6.4 | 6.3 | 1 | 6.2701 | 0.032 | 8 | W | [7 empty] | 15.8 | 15.8 | 0 | 15.8 | n
401 | USA - Alaska | Lituya Bay | 1958-07-10 | 6:16 | 58.333 | -136.92 |  | RL | 2 | PBT | 7.8 | 7.9 | U | 0 | 7.77 | 1 | 7.7428 | 5.1 | 8 | W | [7 empty] | 200 | 200 | 0 | 200 | D
403 | Turkey | Gerede | 1951-08-13 | 18:34 | 40.95 | 32.57 | T07 | RL | 2 | IPC | 6.9 | 6.9 | A | 0 | 0 | 0 |  | 0 | 0 |  | 81 | 70 | -172 | P-1st |  |  | M72 | 32 | 62 | 0 | 32 | C
467 | Turkey | Pasinler | 1983-10-30 | 4:12 | 40.33 | 42.187 | PDE | LL-R | 2 | IPC | 6.7 | 6.9 | U | 0 | 6.73 | 1 | 6.6379 | 0.14 | 8 | W | 220 | 52 | 5 | BWM | 15 |  | EHB/TT06 | 12 | 12 | 1 | 12 | B
468 | Guatemala | Chanmagua | 1982-09-29 |  | 14.65 | -88.89 | HVD | N | 4 | IPC | 5.6 | 5.1 | U | 0 | 5.62 | 1 | 5.5914 | 0.00307 | 9 | H | [7 empty] | 9 | 9 | 0 | 9 | C
470 | Australia | Marryat Creek | 1986-03-30 | 8:54 | -26.311 | 132.736 | EHB | R-LL | 3 | SCR | 5.8 | 5.8 | U | 5.7 | 5.77 | 1 | 5.7384 | 0.0051 | 8 | W12 | 148 | 35 | 80 | BWM | 5 | EHB | F88 | 13 | 13 | 1 | 13 | B+
472 | Africa | North Yemen - Dhamer | 1982-12-13 | 9:13 | 14.675 | 44.225 | EHB | N | 4 | IPC | 6.3 | 6 | U | 0 | 6.31 | 1 | 6.279 | 0.033 | 8 | W(12) |  |  |  |  | 7 | EHB |  | 15 | 15 | 1 | 15 | B
473 | New Zealand | Edgecumbe | 1987-03-02 | 1:43 | -38.011 | 176.904 | EHB | N | 4 | PBT | 6.5 | 6.6 | U | 6.3 | 6.5 | 1 | 6.4662 | 0.063 | 8 | W | 228 | 58 | -83 | 9 | 23 | pP - ISC | HVD | 18 | 18 | 1 | 18 | A
476 | Australia | Cadoux | 1979-06-02 | 9:48 | -30.82 | 117.107 | EHB | R | 3 | SCR | 6.1 | 6.1 | U | 0 | 6.1 | 1 | 6.0712 | 0.0161 | 8 | W12 | 171 | 34 | 98 | BWM | 3 | EHB | F88 | 15 | 15 | 1 | 15 | B
477 | Greece | Corinth | 1981-02-24 | 20:54 | 38.222 | 22.934 | PDE | N | 4 | IPC | 6.6 | 6.7 | U | 0 | 6.62 | 1 | 6.5266 | 0.097 | 8 | W | [7 empty] | 15 | 15 | 0 | 15 | D
478 | Greece | Corinth | 1981-02-25 | 2:36 | 37.87 | 22.91 | HRV | N | 4 | IPC | 6.3 | 6.4 | U | 0 | 6.3 | 1 | 6.1604 | 0.032 | 8 | W | [7 empty] | 19 | 19 | 1 | 19 | C
479 | Greece | Corinth | 1981-03-04 | 21:58 | 38.209 | 23.288 | PDE | N | 4 | IPC | 6.3 | 6.4 | U | 0 | 6.26 | 1 | 6.1359 | 0.028 | 8 | W | [7 empty] | 13 | 13 | 0 | 13 | B
485 | Africa | Guinea | 1983-12-22 | 4:12 | 11.862 | -13.51 | EHB | RL-N | 2 | SCR | 6.3 | 6.2 | U | 0 | 6.32 | 1 | 6.2877 | 0.034 | 8 | W(12) |  |  |  |  | 7.8 | EHB |  | 9.4 | 9.4 | 1 | 9.4 | B
486 | China | Wuqai | 1985-08-23 |  | 39.43 | 75.22 |  | R | 3 | IPC | 6.9 | 7.3 | U | 0 | 6.89 | 1 | 6.941 | 0.246 | 8 | W | [7 empty] | 15 | 15 | 1 | 15 | y
490 | Italy | South Apennines | 1980-11-23 |  |  |  |  | N | 4 | IPC | 6.9 | 6.9 | U | 6.5 | 6.91 | 1 | 6.7958 | 0.26 | 8 | W | 317 | 63 | -90 | SWM | 10.5 | SWM | G93 | 38 | 38 | 1 | 38 | 0
492 | Greece | Kalamata | 1986-09-13 | 17:25 | 37.014 | 22.176 | PDE | N | 4 | IPC | 6 | 5.8 | U | 5.5 | 5.95 | 1 | 5.8919 | 0.0093 | 8 | W | [7 empty] | 15 | 15 | 1 | 15 | B
495 | Algeria | Constantine | 1985-10-27 | 19:35 | 36.387 | 6.846 | EHB | LL | 2 | IPC | 6 | 5.9 | U | 0 | 6 | 1 | 5.8073 | 0.0111 | 8 | W | 217 | 84 | 19 | BWM | 30.2 | EHB | D91 | 3.8 | 3.8 | 1 | 3.8 | B?
496 | USA - California | Coalinga, Nunez | 1983-06-11 |  | 36.244 | -120.459 |  | R | 3 | IPC | 5.4 | 5.4 | U | 5.2 | 5.42 | 1 | 5.3841 | 0.0015 | 8 | W | [7 empty] | 3.3 | 3.3 | 1 | 3.3 | y
501 | USA - California | N. Palm Springs | 1986-07-08 |  |  |  |  | RL-R | 2 | PBT | 6.1 | 6 | U | 5.9 | 6.13 | 1 | 6.092 | 0.0173 | 8 | W | [7 empty] | 9 | 9 | 0 | 9 | n
503 | USA - California | Superstition Hills | 1987-11-24 | 13:16 | 33.01 | -115.84 |  | RL | 2 | IPC | 6.6 | 6.6 | U | 6.7 | 6.59 | 1 | 6.5597 | 0.087 | 8 | W | [7 empty] | 27 | 27 | 1 | 27 | y
504 | USA - California | Elmore Ranch | 1987-11-24 | 1:54 | 33.083 | -115.775 |  | LL | 2 | IPC | 6.2 | 6.2 | U | 5.7 | 6.2 | 1 | 6.1694 | 0.0226 | 8 | W | [7 empty] | 10 | 10 | 1 | 10 | y
507 | China | Lancang-Gengma | 1988-11-06 | 13:03 | 22.789 | 99.611 |  | RL | 2 | IPC | 7.1 | 7.3 | U | 0 | 7.11 | 1 | 7.0796 | 0.524 | 8 | W | [7 empty] | 35 | 35 | 1 | 35 | y
510 | Russia | Armenia | 1988-12-07 | 7:41 | 40.886 | 44.261 | D92 | R-RL | 3 | IPC | 6.8 | 6.8 | U | 0 | 6.76 | 1 | 6.7203 | 0.153 | 8 | W | [7 empty] | 25 | 25 | 1 | 25 | B
512 | Australia | Tennant Creek | 1988-01-22 | 0:36 | -19.865 | 133.798 | EHB | R | 3 | SCR | 6.3 | 6.3 | U | 0 | 6.26 | 1 | 6.23 | 0.028 | 8 | W | 100 | 35 | 90 | BWM | 5 | EHB | CB90 | 10.2 | 10.2 | 1 | 10.2 | A
513 | Australia | Tennant Creek | 1988-01-22 | 3:57 | -19.876 | 133.834 | EHB | R | 3 | SCR | 6.4 | 6.4 | U | 0 | 6.38 | 1 | 6.3413 | 0.041 | 8 | W | 290 | 70 | 120 | BWM | 3 | EHB | CB90 | 6.7 | 6.7 | 1 | 6.7 | A
514 | Australia | Tennant Creek | 1988-01-22 | 12:05 | -19.897 | 133.852 | EHB | R | 3 | SCR | 6.6 | 6.7 | U | 0 | 6.58 | 1 | 6.543 | 0.082 | 8 | W | 100 | 45 | 80 | BWM | 5 | EHB | CB90 | 16 | 16 | 1 | 16 | A
517 | Canada | Ungava | 1989-12-25 | 14:25 | 60.08 | -73.445 | PDE | R | 3 | SCR | 5.9 | 6.3 | U | 0 | 5.94 | 1 | 5.9461 | 0.009 | 8 | W | [7 empty] | 10 | 10 | 1 | 10 | A-
518 | Africa | Ethiopia - Djibouti | 1989-08-20 | 11:17 | -11.773 | 41.925 |  | N | 4 | IPC | 6.4 | 6.3 | U | 5.8 | 6.38 | 1 | 6.3488 | 0.042 | 8 | W(12) | [7 empty] | Y | 0 | 0 | Y | D
519 | Africa | Ethiopia - Djibouti | 1989-08-21 | 1:09 | -11.864 | 41.83 |  | N | 4 | IPC | 6.3 | 6.2 | U | 6 | 6.35 | 1 | 6.3199 | 0.038 | 8 | W(12) | [7 empty] | Y | 0 | 0 | Y | D
521 | Iran | Rudbar-Tarom | 1990-06-20 | 21:00 | 36.957 | 49.409 | PDE | R-LL | 3 | IPC | 7.4 | 7.7 | U | 0 | 7.36 | 1 | 7.333 | 1.23 | 8 | W | 301 | 82 | 5 | BWM | 12 | BWM | J02, Camp94 | 84 | 80 | 1 | 84 | B-
522 | Philippines | Luzon | 1990-07-16 | 7:27 | 15.726 | 121.177 | EHB | LL | 2 | IPC | 7.7 | 7.8 | U | 0 | 7.74 | 1 | 7.6629 | 4.6 | 8 | W |  |  |  |  | 25 |  | EHB | 120 | 120 | 1 | 120 | A-
525 | China | Gengma, Yunnan | 1988-11-06 | 13:16 | 23.181 | 99.439 |  | RL | 2 | IPC | 6.8 | 7.2 | C | 0 | 6.83 | 1 | 6.8007 | 0.2 | 5 | 2 | [7 empty] | 15.6 | 15.6 | 1 | 15.6 | y
526 | Algeria | Chenoua | 1989-10-29 | 19:09 | 36.705 | 2.442 | EHB | R | 3 | IPC | 6 | 5.7 | U | 0 | 5.98 | 1 | 5.9185 | 0.0104 | 9 | W | 246 | 56 | 86 | BWM | 6 | EHB | B03 | 4 | 4 | 1 | 4 | C-
554 | Mexico | Laguna Salada | 2/24/1892 |  |  |  |  | N-SS? | 4 | IPC | 6.8 | 6.8 | I | 0 | 7.77 | 0 |  | 5 | 2 | I | [7 empty] | 18 | 18 | 0 | 18 | n
555 | USA - Nevada | Wonder | 1903-09-03 |  |  |  |  | N? | 4 | IPC | 6 | 6 | I | 0 | 0 | 0 |  | 0 | 0 | [8 empty] | 5 | 5 | 0 | 0 | 0
557 | Mexico | Chupamiertos | 1934-12-31 | 18:46 | 31.2 | -116.9 | ISS | RL? | 2 | IPC | 7 | 7 | G | 7.1 | 7.03 | 1 | 6.9276 | 0.4 | 5 | 4 | [7 empty] | 30 | 30 | 0 | 30 | n
558 | USA - California | Superstition Hills | 1951-01-24 | 7:17 | 33.2 | -115.7 | ISS | RL | 2 | IPC | 5.6 | 0 |  | 5.6 | 0 | 0 |  | 0 | 0 | [8 empty] | 3 | 3 | 1 | 3 | y
559 | Japan | Tesikaga | 1959-01-30 | 22:17 | 43.49 | 144.37 | ISS |  |  | IPC | 6.4 | 6.4 | D | 0 | 0 | 0 |  | 0 | 0 | [8 empty] | 2 | 2 | 0 | 2 | C
567 | Taiwan | Hualien | 1990-12-13 | 19:50 | 23.744 | 121.588 | EHB | R-RL | 3 | IPC | 6.6 | 6.3 | U | 0 | 6.61 | 1 | 6.5544 | 0.092 | 8 | W | 212 | 23 | 104 | 9 | 14 | P-waves | EHB/HVD | ? | 0 | 0 | ? | D
568 | Turkey | Erzincan | 1992-03-13 | 17:19 | 39.72 | 39.632 | EHB | RL | 2 | IPC | 6.9 | 6.8 | U | 0 | 6.87 | 1 | 6.6783 | 0.228 | 8 | W12 | [7 empty] | 30 | 30 | 0 | 30 | D
570 | USA - California | Landers | 1992-06-28 | 11:58 | 34.201 | -116.436 |  | RL | 2 | IPC | 7.3 | 7.6 | U | 0 | 7.34 | 1 | 7.3046 | 1.14 | 8 | W | [7 empty] | 71 | 71 | 1 | 71 | y
574 | China | Tashikuergan | 7/5/1895 |  |  |  |  | RL? | 2 | IPC | 7.5 | 7.5 | I | 0 | 0 | 0 |  | 0 | 0 | [8 empty] | 30 | 30 | 0 | 30 | n
575 | Albania | Shkodra | 1905-06-01 |  |  |  |  | N? | 4 | IPC | 6.6 | 6.6 |  | 0 | 0 | 0 |  | 0 | 0 | [8 empty] | 10 | 10 | 0 | 10 | n
577 | Iceland | South Iceland | 1912-05-06 |  |  |  |  | RL | 2 | RT | 7 | 7 | G | 0 | 0 | 0 |  | 0 | 0 | [8 empty] | 9 | 9 | 0 | 9 | n
578 | New Zealand | Kaiapo | 1922-06-10 |  |  |  |  | N | 4 | IPC | 6 | 0 |  | 6 | 0 | 0 |  | 0 | 0 | [8 empty] | 12 | 12 | 0 | 12 | C-
580 | Greece | Ierissos | 1932-09-26 | 19:21 | 40 | 23.25 |  | N | 4 | IPC | 6.9 | 6.9 | G | 0 | 0 | 0 |  | 0 | 0 | [8 empty] | 15 | 15 | 0 | 15 | C
581 | China | Gyaring | 1934-12-15 |  |  |  |  | RL-N | 2 | IPC | 7.1 | 7.1 | G | 0 | 0 | 0 |  | 0 | 0 | [8 empty] | 35 | 35 | 0 | 35 | n
582 | Japan | Kussharo | 1938-05-28 | 16:42 | 43.6 | 144.3 | ISS | LL? | 2 | IPC | 6.5 | 6.5 | G | 6.1 | 0 | 0 |  | 0 | 0 | [8 empty] | 20 | 20 | 0 | 20 | C+
583 | Indonesia | Padang Highlands | 1943-06-09 |  |  |  |  | RL | 2 | IPC | 7.6 | 7.6 | G | 0 | 7.46 | 0 |  | 1.74 | 0 | [8 empty] | 60 | 60 | 0 | 60 | n
585 | China | Naqu | 1952-08-17 |  |  |  |  | RL-N | 2 | IPC | 7.5 | 7.5 | G | 0 | 0 | 0 |  | 0 | 0 | [8 empty] | 58 | 58 | 0 | 58 | n
586 | China | Shandon | 1954-02-11 |  |  |  |  | RL-N | 2 | IPC | 7.3 | 7.3 | D | 0 | 0 | 0 |  | 0 | 0 | [8 empty] | 18 | 18 | 0 | 18 | n
587 | Greece | Agios-Efstratios | 1968-02-19 | 22:46 | 39.4 | 24.94 |  | RL | 2 | IPC | 7 | 7.2 | B | 0 | 7.1 | 1 | 7.0106 | 0.508 | 8 | W | [7 empty] | 4.4 | 4.4 | 0 | 4.4 | C
588 | Pakistan | Spinatizha | 1975-10-03 | 5:14 | 30.244 | 66.287 | EHB |  |  | IPC | 6.4 | 6.7 | U | 0 | 0 | 0 | 6.5461 | 0 | 0 | [8 empty] | 5 | 5 | 0 | 5 | n
589 | China | Mangya | 1977-01-01 | 21:40 | 38.15 | 91.01 |  | R | 3 | IPC | 6.1 | 6.3 | U | 0 | 6.06 | 1 | 6.0308 | 0.014 | 9 | H | [7 empty] | 21 | 21 | 0 | 21 | n
590 | Africa | Djibouti - Asal | 1978-11-07 | 17:06 | 11.518 | 42.576 | EHB | N | 4 | IPC | 5.9 | 5.4 | U | 0 | 5.91 | 1 | 5.8759 | 0.0082 | 9 | H |  |  |  |  | 15 | EHB-f |  | 14.8 | 12 | 0 | 14.8 | 0
591 | China | Gyaring | 1980-02-22 | 3:03 | 30.506 | 88.583 |  | RL? | 2 | IPC | 6.4 | 6.2 | U | 0 | 6.37 | 1 | 6.3347 | 0.04 | 9 | H | [7 empty] | 10 | 10 | 0 | 10 | n
592 | Greece | Almyros | 1980-07-09 | 2:12 | 38.58 | 22.71 | HRV | N | 4 | IPC | 6.6 | 6.4 | U | 0 | 6.59 | 1 | 6.56 | 0.0871 | 9 | H | [7 empty] | 5.3 | 5.3 | 0 | 5.3 | C
593 | USA - California | Indian Wells | 1982-10-01 |  |  |  |  | RL | 2 | IPC | 5.2 | 0 |  | 5.2 | 0 | 0 |  | 0 | 0 | [8 empty] | 10 | 10 | 0 | 10 | n
594 | Taiwan | Taipingshan | 1983-05-10 | 0:15 | 24.497 | 121.536 | EHB | N | 4 | IPC | 5.7 | 5.4 | U | 5.6 | 5.72 | 1 | 5.687 | 0.00427 | 9 | H | 343 | 51 | -81 | 9 | 7.2 | P-waves | EHB | ? | 0 | 0 | ? | D
595 | New Zealand | Taupo | 1983-06-20 |  |  |  |  | N | 4 | IPC | 3.9 | 0 |  | 3.9 | 0 | 0 |  | 0 | 0 | [8 empty] | 1.2 | 1.2 | 0 | 1.2 | C-
596 | Greece | Northern Aegean | 1983-08-06 | 15:44 | 40.142 | 24.766 | PDE | RL | 2 | IPC | 6.7 | 7 | U | 0 | 6.72 | 1 | 6.6766 | 0.135 | 9 | W | [7 empty] | ? | 0 | 0 | ? | D
598 | Peru | Cuzco | 1986-04-05 | 20:14 | -13.41 | -71.785 |  | N | 4 | IPC | 5.2 | 4.6 | U | 0 | 5.22 | 1 | 5.191 | 0.00077 | 9 | H | [7 empty] | 6.5 | 2.5 | 1 | 6.5 | B
609 | USA - California | Eureka Valley | 1993-05-17 | 23:21 | 37.139 | -117.797 | EHB | N | 4 | IPC | 6.1 | 6 | U | 6.2 | 6.08 | 1 | 6.0507 | 0.015 | 8 | W |  |  |  |  | 7 |  | EHB | 4.4 | 4.4 | 1 | 4.4 | y
622 | Iran | Darab | 1990-11-06 | 18:45 | 28.24 | 55.465 | EHB | R-ss | 3 | IPC | 6.6 | 6.7 | U | 0 | 6.6 | 1 | 6.5041 | 0.887 | 8 |  | 268 | 33 | 99 | BWM | 5 | BWM | W05 | 15 | 0 | 0 | 15 | B
642 | Russia | Kyrgyzstan | 1992-08-19 | 2:05 | 42.142 | 73.575 | PDE | R-ss | 3 | PBC | 7.2 | 7.4 | U | 0 | 7.2 | 1 | 7.1382 | 0.727 | 0 | [8 empty] | 40 | 40 | 0 | 40 | 0
656 | India | Khillari | 1993-09-29 | 22:26 | 18.066 | 76.451 | PDE | R | 3 | SCR | 6.2 | 6.2 | U | 0 | 6.17 | 1 | 6.1681 | 0.0205 | 9 | [8 empty] | 3 | 3 | 0 | 3 | B
662 | Iran | Sefidabeh-1 | 1994-02-23 | 8:02 | 30.853 | 60.596 | PDE | R | 3 | IPC | 6.1 | 6.1 | U | 0 | 6.12 | 1 | 6.087 | 0.017 | 9 |  | 143 | 29 | 96 | BWM | 7 | P&SH | Berb00, M02 | 9.5 | 9.5 | 0 | 9.5 | C-
678 | Philippines | Mindoro | 1994-11-14 | 19:16 | 13.539 | 121.059 | EHB | RL | 2 | IPC | 7 | 7.1 | U | 0 | 7.04 | 1 | 7.0972 | 0.415 | 9 | [5 empty] | 32 |  | EHB | 35 | 35 | 0 | 35 | B
679 | Japan | Kobe | 1995-01-16 | 20:47 | 34.573 | 135.033 | EHB | RL-r | 2 | IPC | 6.8 | 6.8 | U | 0 | 0 | 0 | 6.7536 | 0.17 | 9 | K00 |  |  |  |  | 22 | EHB |  | 18 | 0 | 0 | 18 | s
683 | Greece | Kozani-Grevena | 1995-05-13 | 8:47 | 40.149 | 21.695 | PDE | N | 4 | 6.2 mb GS, ML TTG, 6.1 Ml ATH | 6.6 | 6.6 | U | 6.2 | 0 | 0 | 6.4409 | 0 | 0 | [8 empty] | 8 | 15 | 0 | 8 | A-
684 | Greece | Egion | 1995-06-15 | 0:16 | 38.401 | 22.283 | PDE | N | 4 | 6.1 mb GS, 6.0 Md ATH, Ml TTG, 5.7 Ml THE | 6.5 | 6.5 | U | 6 | 0 | 0 | 6.3147 | 0 | 0 | [8 empty] | 7.2 | 0 | 0 | 7.2 | C
689 | Egypt | Gulf of Aqaba | 1995-11-22 | 4:15 | 28.769 | 34.809 | EHB | LL | 2 | IPC | 7 | 7.3 | U | 7 | 0 | 0 | 7.0939 | 0 | 0 |  | 205 | 75 | -17 | BWM | 19.3 | EHB | H03 | ? | 0 | 0 | ? | C-
692 | Russia | Mondy | 1950-04-04 | 18:44 | 51.78 | 101.36 |  | LL | 2 |  | 6.9 | [5 empty] | 6.6 | [10 empty] | 0.2 | 0 | 0 | 0.2 | D
701 | New Zealand | Arthur's Pass | 1929-03-09 | 10:51 | -42.5 | 172 | GUTE | RL | 2 |  | 7 | 6.9 | PAS |  |  |  | 6.9585 |  |  |  | 60 | 90 | -174 | BWM | 35 | GUTE | D99 | 16 | 0 | 0 | 16 | D
703 | New Zealand | Pahiatua | 1934-03-05 | 11:46 | -40.5 | 175.5 | GUTE | RL | 2 |  | 7.3 | 7.5 | PAS |  |  |  | 7.2425 |  |  |  | 16 | 82 | 180 | BWM | 35 | GUTE | DW03 | 10 | 0 | 0 | 10 | D
717 | Iran | South Golbaf | 1989-11-20 | 4:19 | 29.892 | 57.718 | PDE | R | 3 |  | 5.9 | 5.7 |  |  |  |  | 5.8544 |  |  |  | 145 | 69 | -172 | BWM | 10 | P&SH | Berb01, M02 | 11 | 0 | 0 | 11 | C
724 | Russia | Northern Sakhalin | 1995-05-27 | 13:04 | 52.629 | 142.827 |  | RL | 2 |  | 7.1 | [5 empty] | 7.0189 | [10 empty] | 46 | 0 | 0 | 46 | B
725 | Turkey | Dinar | 1995-10-01 | 15:57 | 38.063 | 30.134 | PDE | N | 4 |  | 6.1 | 6.2 | U |  |  |  | 6.2618 |  |  |  | 309 | 57 | -94 | BWM | 4 | BWM | W99 | 10 | 0 | 0 | 10 | B
732 | Iran | Bojnurd (Garmkhan) | 1997-02-04 | 10:38 | 37.661 | 57.291 | PDE | RL | 2 |  | 6.4 | 6.8 | U |  |  |  | 6.4574 |  |  |  | 59 | 73 | 25 | BWM | 6 | P&SH | J02, M02 | 1 | 0 | 0 | 1 | D
734 | Iran | Zirkuh-Ardekul | 1997-05-10 | 7:57 | 33.825 | 59.809 |  | RL | 2 |  | 7.1 | 7.3 | U |  |  |  | 7.147 |  |  |  | 156 | 89 | -160 | BWM | 13 | P&SH | Berb99, M02 | 125 | 0 | 0 | 125 | B
736 | Venezuela | Cariaco | 1997-07-09 | 19:24 | 10.545 | -63.515 | FUNVIS | RL | 2 | IPC | 6.9 | 6.8 | U |  |  |  | 6.8369 |  |  |  | 268 | 75 | -173 | CMT | 11 | Pp | P98/GS | 37 | 0 | 0 | 37 | D
740 | Iran | Fandoqua -Gowk | 1998-03-14 | 19:40 | 30.154 | 57.605 |  | RL-N | 2 |  | 6.6 | 6.9 | U |  |  |  | 6.5987 |  |  |  | 156 | 54 | -165 | BWM | 5 | P&SH | J02, M02, Berb01 | 22 | 0 | 0 | 22 | B
744 | Iran | Chahar Sakakh | 1998-11-18 | 07:39,27 | 30.32 | 57.53 | EHB | RL | 2 |  | 5.4 | 5.1 | U |  |  |  | 5.3426 |  |  |  | 174 | 55 | 173 | CMT | 15 | CMT | Hvd | 4 | 0 | 0 | 4 | C
746 | Russia | South Baikal | 1999-02-25 | 18:58 | 51.604 | 104.864 | PDE | N | 4 |  | 6 | 5.9 | U |  |  |  | 5.9228 |  |  |  | 252 | 70 | -90 | P-sP | 15 | P-sP | PD08 | ? | 0 | 0 | ? | D
749 | Turkey | Izmit | 1999-08-17 | 0:02 | 40.77 | 30.004 | EHB | RL | 2 |  | 7.4 | 7.8 | U |  |  |  | 7.4568 | [10 empty] | 107 | 0 | 0 | 107 | w
751 | Taiwan | ChiChi | 1999-09-21 | 17:47 | 23.819 | 120.876 | EHB | R | 3 | IPC | 7.6 | 7.7 | U |  |  |  | 7.6017 |  |  |  | 220 | 75 | 90 | BB-GS | 21 | P-waves | EHB | 100 | 0 | 0 | 100 | A
752 | USA - California | Hector Mine | 1999-10-16 | 9:47 | 34.594 | -116.271 | PDE | RL | 2 |  | 7.1 | [5 empty] | 7.0988 | [10 empty] | 44 | 0 | 0 | 44 | w
753 | Turkey | Duze | 1999-11-12 | 16:57 | 40.806 | 31.226 | EHB | RL | 2 |  | 7.11 | 7.5 | U |  |  |  | 7.1498 | [7 empty] | 11 |  | EHB | 40 | 0 | 0 | 40 | w
758 | Russia | Uglegorsk, Sakhalin | 2000-08-04 | 21:13 | 48.786 | 142.246 | PDE | R | 3 |  | 6.8 | 7.1 | U |  |  |  | 6.7992 | [7 empty] | 16 | BB-GS |  | 10 | 0 | 0 | 10 | C
759 | Japan | Tottori | 2000-10-06 | 4:30 | 35.456 | 133.134 | PDE | LL-SS | 2 |  | 6.6 | 6.8 | U |  |  |  | 6.5246 | [10 empty] | 6 | 0 | 0 | 6 | C-
762 | India | Bhuj | 2001-01-26 | 3:17 | 23.419 | 70.232 | PDE | R-SS | 3 |  | 7.7 | 8 | U |  |  |  | 7.6046 | [7 empty] | 16 |  | EHB | 0.83 | 0 | 0 | 0.83 | C
763 | El Salvador | El Salvador | 2001-02-13 | 14:22 | 13.671 | -88.938 | PDE | RL | 2 |  | 6.6 | 6.5 | U |  |  |  | 6.5619 | [10 empty] | 12 | 0 | 0 | 12 | C
766 | China | Kunlin (Kokoxili) | 2001-11-14 | 9:26 | 35.946 | 90.541 |  | SS | 2 |  | 7.8 | [5 empty] | 7.657 | [10 empty] | 421 | 0 | 0 | 421 | w
768 | Turkey | Cay | 2002-02-03 | 7:11 | 38.573 | 31.271 | PDE | N-LL | 4 |  | 6.6 | 6.4 | U |  |  |  | 6.41 | [10 empty] | 20 | 0 | 0 | 20 | B
770 | Iran | Changureh (Avaj) | 2002-06-22 | 2:58 | 353.636 | 49.199 | PDE/W05 | R | 3 |  | 6.4 | 6.4 | U |  |  |  | 6.4427 |  |  |  | 120 | 49 | 101 | BWM | 11 | P&SH | W05/G04 | 14 | 0 | 0 | 14 | B
773 | USA - Alaska | Denali | 2002-11-03 | 22:13 | 63.517 | -147.444 | PDE | RL | 2 |  | 8 | [5 empty] | 7.8829 | [10 empty] | 341 | 0 | 0 | 341 | A
777 | Turkey | Bingol | 2003-05-01 | 0:27 | 39.007 | 40.464 | PDE | RL | 2 |  | 6.4 | 6.4 | U |  |  |  | 6.3643 | [10 empty] | 24 | 0 | 0 | 24 | D
782 | Russia | Chuya - Gorny Altay | 2003-09-27 | 11:33 | 50.038 | 87.813 | PDE | RL-r | 2 |  | 7.2 | 7.5 | U |  |  |  | 7.2127 |  |  |  | 132 | 82 | 173 | BWM | 18 | P-waves | N07 (SE1 of 2) | 60 | 0 | 0 | 60 | A-
783 | Taiwan | Chengkung | 2003-12-10 | 4:38 | 23.105 | 121.38 | EHB | R | 3 | IPC | 6.8 | 6.7 | U | 6.6 |  |  | 6.7495 |  |  |  | 23 | 42 | 104 | BATS | 24 | P-waves | EHB/H09 | 20 | 0 | 0 | 20 | D
785 | Iran | Bam | 2003-12-26 | 1:57 | 28.995 | 58.311 | PDE | RL | 2 |  | 6.5 | 6.8 | U |  |  |  | 6.5396 |  |  |  | 176 | 88 | 165 | SM&BWM | 8 | SM&BWM | P12 | 14 | 0 | 0 | 14 | B
786 | Morocco | Al Hoceima | 2004-02-24 | 2:28 | 35.208 | -3.99 | EHB | RL | 2 |  | 6.5 | 6.4 | U | 5.7 |  |  | 6.3552 |  |  |  | 298 | 83 | 179 | BWM | 8 | EHB | B06 | 20 | 0 | 0 | 20 | C-
791 | Japan | Chuetsu, Mid Niigata | 2004-10-23 | 8:56 | 37.226 | 138.779 | PDE | R | 3 |  | 6.6 | [5 empty] | 6.5724 | [10 empty] | 1 | 0 | 0 | 1 | C-
794 | Iran | Dahuiyeh | 2005-02-22 | 2:25 | 30.754 | 56.816 | PDE | R | 3 |  | 6.4 | 6.5 | U |  |  |  | 6.3585 |  |  |  | 270 | 60 | 104 | BWM | 7 | P&SH | T06 | 13 | 0 | 0 | 13 | B
798 | Pakistan | Kashmir | 2005-10-08 | 3:51 | 34.539 | 73.588 | PDE | R-rl | 3 |  | 7.6 | 7.7 | U |  |  |  | 7.5276 |  |  |  | 358 | 29 | 140 | MT | 11 | BWM | GS/A06 | 112 | 0 | 0 | 112 | B
800 | Iran | Qeshm Island | 2005-11-27 | 10:22 | 26.774 | 55.858 | PDE | R | 3 |  | 5.9 | 5.8 | U |  |  |  | 5.8687 |  |  |  | 259 | 50 | 95 | BWM | 9 | BWM | N10 | 3 | 0 | 0 | 3 | C-
801 | Africa | Mozambique - Machaze | 2006-02-22 | 22:19 | -21.301 | 33.609 | EHB | 0 |  |  | 7 | 7.5 | U |  |  |  | 6.9598 | [7 empty] | 11 | EHB |  | 15 | 0 | 0 | 15 | C
805 | Mexico | BC - Morelia | 2006-05-24 | 100:20 | 32.445 | -115.267 | PDE | N | 4 |  | 5.4 | 5 | U | 5.2 |  |  | 5.2618 |  |  |  | 32 | 44 | -89 | CMT | 3.6 | ? | HVD | 5 | 0 | 0 | 5 | B
819 | China | Wenchuan | 2008-05-12 | 6:28 | 31.002 | 103.322 | PDE | R-RL | 3 |  | 8 | 8.1 | U |  |  |  | 7.9416 |  |  |  | 225 | 39 | 120 | BWM | 13 | P-waves | Zhang09/CEA-MT | 285 | 0 | 0 | 285 | A
822 | Japan | Iwate-Miyagi | 2008-06-13 | 23:44 | 39.03 | 140.881 | PDE | R | 3 |  | 6.9 | [5 empty] | 6.8491 | [10 empty] | 20 | 0 | 0 | 20 | B
833 | Mexico | BC - Sierra El Major | 2010-04-04 | 22:41 | 32.297 | -115.278 | PDE | RL | 2 |  | 7.2 | 7.3 | U |  |  |  | 7.0918 | [10 empty] | 120 | 0 | 0 | 120 | A-
834 | China | Yushu - Southern Qinghai | 2010-04-14 | 23:50 | 33.165 | 96.548 | PDE | LL | 2 | IPC | 6.9 | 7 | U |  |  |  | 6.8771 |  |  |  | 117 | 77 | -9 | P&Sh | 6 | CMT | Li11 | 31 | 0 | 0 | 31 | A
835 | New Zealand | Darfield | 2010-09-03 | 16:36 | -43.5273 | 172.1679 | WEL | RL | 2 | IPC | 7.1 | 7.3 | U | 7.1 |  |  | 7.0085 | 0.41 | 9 | GS | 279 | 66 | -161 | 9 | 12 | BB-GS | HVD | 29.5 | 0 | 0 | 29.5 | A
888 | Taiwan | Chihhu | 1935-04-20 | 22:02 | 24.56 | 120.84 | L04 | R | 3 | IPC | 6.8 | [5 empty] | 6.8374 | 0.32 | 3 | HY92 | 23 | 43 | 96 | P-waves | 8 | P-waves | L04 | 15 | 0 | 0 | 15 | C
[33 empty] | 29.89 | 57.8
Note on P1: donald.wells: Values from WC94 and are based on HK79 [(2/3)* log (Mo) - 10.7]
Note on R1: donald.wells: Values based on (2/3)*(LOG(Mo)-9.1)
Note on S1: donald.wells: Values in green font are updated from WC94

## Graphs
SRL (km) | No. Eqs
>0-49 | 197
50-99 | 31 |  | Percent observed ruptures with SRL>200 km | 5.814%
100-149 | 12 | 2
150-199 | 3
200-249 | 4
250-299 | 4
300-349 | 3
>350 | 4
Number Eqs | 258